## Sheet1
分项报价单明细
工程名称：安装 |  |  | 项目名称：山东省泰山医院五号楼三层消防设施、强弱电改造采购项目 |  |  | 第 1 页 共 6 页
序号 | 项目编码 | 项目名称 项目特征 |  | 计量单位 | 工程数量 |  | 金额（元）
[7 empty] | 综合单价 | 合价 | 其中：暂估价
通风
1 | 030703011001 | 铝及铝合金风口、散流器 1.名称:AH铝合金单层百叶风口 2.型号:320*120 |  | 个 | 9
2 | 030703011002 | 铝及铝合金风口、散流器 1.名称:AH铝合金单层百叶风口 2.型号:400*200 |  | 个 | 9
3 | 030702001001 | 碳钢通风管道 1、碳钢通风管道 2、综合考虑费用，详见图纸 |  | m2 | 12
4 | 030703001001 | 碳钢阀门 1.名称:对开多叶调节阀 2.型号:200*200 3.支架形式、材质:详见设计与施工及验收规范 |  | 个 | 3
5 | 030406009002 | 微型电机、电加热器 1.名称:BLD-300 2.型号:N=30W 3.接线端子材质、规格:符合施工技术与验收规范规定。 |  | 台 | 3
消防报警
6 | 030411001003 | 配管 1.材质:JDG 2.规格:15 3.配置形式:砖、混凝土结构暗配 4.接地要求:符合设计与技术验收规范规定 |  | m | 23
7 | 030411001004 | 配管 1.材质:JDG 2.规格:20 3.配置形式:砖、混凝土结构暗配 4.接地要求:符合设计与技术验收规范规定 |  | m | 28.3
8 | 030411004003 | 配线 1.名称:管内穿线 2.配线形式:自动报警系统线路 3.型号:ZN-RVS-2*1.5 |  | m | 48
9 | 030411004004 | 配线 1.名称:管内穿线 2.配线形式:自动报警系统线路 3.型号:ZN-RVS-2*1.0 |  | m | 52
10 | 030411004005 | 配线 1.名称:管内穿线 2.配线形式:自动报警系统线路 3.型号:WDZN-BYJR(2*1.5) |  | m | 52
本页小计
分项报价单明细表
工程名称：安装 |  |  | 项目名称：山东省泰山医院五号楼三层消防设施、强弱电改造采购项目 |  |  | 第 2 页 共 6 页
序号 | 项目编码 | 项目名称 项目特征 |  | 计量单位 | 工程数量 |  | 金额（元）
[7 empty] | 综合单价 | 合价 | 其中：暂估价
11 | 030411005001 | 接线箱 1.名称:消防接线箱 2.安装形式:更改位置 |  | 个 | 1
12 | 030904003001 | 按钮 1.名称:消火栓起泵按钮 |  | 个 | 8
13 | 030904005001 | 声光报警器 1.名称:火灾声光报警器 |  | 个 | 36
14 | 030904007001 | 消防广播(扬声器） 1.名称:报警扬声器 2.安装方式:吸顶安装 |  | 个 | 2
15 | 030904008001 | 模块(模块箱） 1.名称:防火门监控模块 |  | 个 | 4
消火栓、喷淋
16 | 030901001001 | 水喷淋钢管 1.安装部位:室内 2.材质、规格:内外热浸镀锌钢管(PN1.6MPa) DN25 3.连接形式:螺纹连接 4.压力试验及冲洗设计要求:详见图纸设计说明 5.管道标识设计要求:详见图纸设计说明、施工技术与验收规范 |  | m | 42.34
17 | 030901001002 | 水喷淋钢管 1.安装部位:室内 2.材质、规格:内外热浸镀锌钢管(PN1.6MPa) DN32 3.连接形式:螺纹连接 4.压力试验及冲洗设计要求:详见图纸设计说明 5.管道标识设计要求:详见图纸设计说明、施工技术与验收规范 |  | m | 33.5
18 | 030901001003 | 水喷淋钢管 1.安装部位:室内 2.材质、规格:内外热浸镀锌钢管(PN1.6MPa) DN40 3.连接形式:螺纹连接 4.压力试验及冲洗设计要求:详见图纸设计说明 5.管道标识设计要求:详见图纸设计说明、施工技术与验收规范 |  | m | 7.49
19 | 030901002001 | 消火栓钢管 1.安装部位:室内 2.材质、规格:镀锌钢管DN100 3.连接形式:沟槽连接 4.压力试验及冲洗设计要求:水压试验、冲洗等相关设计、规范要求 5.管道标识设计要求:固定标识 6.保温:采用不燃保温材料(厚20mm)做防结露保温处理,保温层应外加PAP等保护。 |  | m | 3.22
本页小计
分项报价单明细表
工程名称：安装 |  |  | 项目名称：山东省泰山医院五号楼三层消防设施、强弱电改造采购项目 |  |  | 第 3 页 共 6 页
序号 | 项目编码 | 项目名称 项目特征 |  | 计量单位 | 工程数量 |  | 金额（元）
[7 empty] | 综合单价 | 合价 | 其中：暂估价
20 | 030901003001 | 水喷淋(雾）喷头 1.安装部位:室内 2.材质、型号、规格:详见图纸 3.连接形式:螺纹连接 4.装饰盘设计要求:详见图纸设计说明、施工技术与验收规范 |  | 个 | 35
21 | 030901010001 | 室内消火栓 室内消火栓 1.安装方式:暗装 2.型号、规格:更换安装位置，详见图纸 |  | 套 | 3
强电、弱电
22 | 030404017001 | 配电箱 配电箱 1、名称：照明配电箱 2、型号：3AL2 3、接线端子材质、规格：按照工程量清单计价办法规定包含在相应配电箱的综合单价中 4、安装方式：含图纸标注的全部内容，结合图纸及现场综合考虑，满足并达到使用及验收要求 5、本配电箱为原有配电箱，本次为更改安装位置，其余不变。 |  | 台 | 1
23 | 030404034001 | 照明开关 1、名称：单联开关 2、规格：250V/10A 3、安装方式：距地1.3米暗装 |  | 个 | 40
24 | 030404034002 | 照明开关 1、名称：双极单控开关 2、规格：250V/10A 3、安装方式：距地1.3米暗装 |  | 个 | 40
25 | 030404034005 | 照明开关 1、名称：三极单控开关 2、规格：250V/10A 3、安装方式：距地1.3米暗装 |  | 个 | 4
26 | 030404034006 | 照明开关 1、名称：带保护盒单联开关 2、规格：250V/10A 3、安装方式：距地1.3米暗装 |  | 个 | 2
27 | 030404034007 | 照明开关 1、名称：带保护盒双极单控开关 2、规格：250V/10A 3、安装方式：距地1.3米暗装 |  | 个 | 2
28 | 030404034008 | 照明开关 1、名称：带保护盒三极单控开关 2、规格：250V/10A 3、安装方式：距地1.3米暗装 |  | 个 | 2
本页小计
分项报价单明细表
工程名称：安装 |  |  | 项目名称：山东省泰山医院五号楼三层消防设施、强弱电改造采购项目 |  |  | 第 4 页 共 6 页
序号 | 项目编码 | 项目名称 项目特征 |  | 计量单位 | 工程数量 |  | 金额（元）
[7 empty] | 综合单价 | 合价 | 其中：暂估价
29 | 030404035001 | 插座 1、名称：带开关单相五孔组合安全型插座 2、规格：10A,250V WR/1500 电视用 3、安装方式：详见图纸 |  | 个 | 46
30 | 030404035002 | 插座 1、名称：单相八孔组合安全型插座 2、规格：10A,250V 120面板 3、安装方式：台面上安装 |  | 个 | 4
31 | 030404035003 | 插座 1、名称：带防护盒单相五孔安全型插座 2、规格：10A,250V WR/1300 3、安装方式：详见图纸 |  | 个 | 59
32 | 030404035004 | 插座 1、名称：带防护盒单相三孔安全型热水器插座 2、规格：16A,250V WR/2300 3、安装方式：详见图纸 |  | 个 | 2
33 | 030406009001 | 微型电机、电加热器 1.名称:排风扇 2.接线端子材质、规格:符合施工技术与验收规范规定。 3.干燥要求:无 |  | 台 | 2
34 | 030411001001 | 配管 1、名称：焊接钢管 2、规格：SC15 3、配置形式：沿墙或混凝土顶板暗敷设 4、其他：墙体剔槽、抹水泥砂浆:根据设计、现行施工规范或工艺要求的规定执行，按照工程量清单计价办法规定包含在相应配管项目的综合单价中。 |  | m | 42
35 | 030411001002 | 配管 1、名称：焊接钢管 2、规格：SC20 3、配置形式：沿墙或混凝土顶板暗敷设 4、其他：墙体剔槽、抹水泥砂浆:根据设计、现行施工规范或工艺要求的规定执行，按照工程量清单计价办法规定包含在相应配管项目的综合单价中。 |  | m | 20
本页小计
分项报价单明细表
工程名称：安装 |  |  | 项目名称：山东省泰山医院五号楼三层消防设施、强弱电改造采购项目 |  |  | 第 5 页 共 6 页
序号 | 项目编码 | 项目名称 项目特征 |  | 计量单位 | 工程数量 |  | 金额（元）
[7 empty] | 综合单价 | 合价 | 其中：暂估价
36 | 030411001005 | 配管 1.材质:PVC 2.规格:20 3.配置形式:砖、混凝土结构暗配 4.接地要求:符合设计与技术验收规范规定 |  | m | 89
37 | 030411001006 | 配管 1.材质:PVC 2.规格:25 3.配置形式:砖、混凝土结构暗配 4.接地要求:符合设计与技术验收规范规定 |  | m | 106
38 | 030411004001 | 配线 1、名称：配线 2、配线形式：管内穿线 3、规格：BV-2.5 4、材质：铜芯 |  | m | 60
39 | 030411004002 | 配线 1、名称：配线 2、配线形式：管内穿线 3、规格：BV-4 4、材质：铜芯 |  | m | 75
40 | 030412001001 | 普通灯具 防水防尘灯 1、名称：防水防尘灯 2、规格：LED灯-15W(2100Lm) 3、安装形式：吸顶安装 |  | 套 | 24
41 | 030412001004 | 普通灯具 顶棚灯 1、名称：顶棚灯 2、规格：LED灯-15W(2100Lm) 3、安装形式：吸顶安装 |  | 套 | 26
42 | 030412005001 | 荧光灯 LED灯 1、名称：嵌入式方罩 LED灯 2、规格：LED灯-18W(2520Lm) 3、安装形式：嵌入安装 |  | 套 | 20
43 | 030412005002 | 荧光灯 壁装单管荧光灯 1、名称：壁装单管荧光灯 2、规格：LED灯-1*7W(3220Lm) 3、安装形式：壁装安装 |  | 套 | 4
44 | 030412006001 | 医疗专用灯 防水防尘灯 1、名称：紫外线杀菌灯 2、规格：详见图纸 3、安装形式：吸顶安装 |  | 套 | 1
本页小计
分项报价单明细表
工程名称：安装 |  |  | 项目名称：山东省泰山医院五号楼三层消防设施、强弱电改造采购项目 |  |  | 第 6 页 共 6 页
序号 | 项目编码 | 项目名称 项目特征 |  | 计量单位 | 工程数量 |  | 金额（元）
[7 empty] | 综合单价 | 合价 | 其中：暂估价
45 | 030502005001 | 双绞线缆 1.名称:6A类.UTP 2.敷设方式:管内穿放 |  | m | 260
46 | 030507008001 | 监控摄像设备 1.名称:网络高清红外半球摄像机 2.安装方式:吸顶安装 3.备注:包含调试 |  | 台 | 3
本页小计
合 计