## Sheet1
2024年消毒供应中心条码打印机、条码扫描枪规格明细表
序号 | 名称 | 单位 | 数量 | 规格参数
1 | 条码打印机（USB口） | 台 | 2 | 打印方式:热敏或热转印，打印分辨率:203dpi（8点/mm），打印速度:2-4IPS（51mm/s），打印长度:0.2-100英寸（5-2540mm），打印性能:条形码，字体/字符集标准字体，平滑字体，通讯接口:USB接口，串行接口，并行接口，网络接口（选配） 存储:内存8MB，闪存4MB。介质:介质类型:成卷吊牌或标签，连续热敏纸，标签，间距标签纸如合成纸，消银纸，UL标签，透明纸，水洗纸，易碎纸，波特龙，HiFi纸，防伪标志，铜板纸。
2 | 条码扫描枪（串口无线） | 把 | 5 | 1：扫码类型：支持一维/二维/ 2：扫描方式：手动/连续 3：抗震能力：1-1.5M 4：支持的主机接口：USB/RS232/键盘接口/TGCS(IBM)46XXOVERRS485 5:USB供电设计，电池容量2000mAHA以上 6：传输方式：无线 7：无线传输类型：蓝牙 8：光源:瞄准模式：圆形617纳米琥珀色LED 9：扫描介质：纸质屏幕薄膜 10：输出电压范围：5v：4.7至5.5vdc/12v:10.8至13.2vdc 11:照明：645纳米红色LED 12：图像传感器：1280*960像素